## 部分分项工程量清单
分部分项工程量清单
工程名称：晋江坫头国有防护林场办公楼排污管道埋设工程
序号 | 项目名称 | 项目特征描述 | 计量单位 | 工程量
1 | 塑料管 | (1)PVC塑料管 (2)DN160 | m | 10
2 | 混凝土管 | (1)混凝土管 (2)DN600 (3)水泥砂浆接口 (4)管道闭水试验(φ600mm 以内) | m | 157
3 | 混凝土井 | (1)成品混凝土井 (2)1000*1000*800 (3)Φ700混凝土井盖井座 | 座 | 3
4 | 挖沟槽土方 | (1)土壤类别:三类土 (2)挖土深度:1.5m以内 | m3 | 270.48
5 | 填方 | (1)填方粒径要求:符合设计及规范要求 (2)填方来源、运距:施工方自行考虑 (3)密实度要求:符合设计及规范要求 (4)填方材料品种:原土回填 | m3 | 225.911
6 | 拆除人行道 | (1)拆除石板材 (2)厚度:10cm | m2 | 9
7 | 拆除基层 | (1)拆除混凝土垫层 (2)10cm | m2 | 9
8 | 余方弃置 | (1)废弃料品种:旧路材料(道碴) (2)运距:3km | m3 | 2.7
9 | 人行道块料铺设 | (1)6cm厚透水砖 (2)1:3干硬性水泥砂浆结合层 (3)100mm厚混凝土垫层 (4)路床(槽)整形(人行道整形碾压) | m2 | 9