## 封2招标控制价(1.1)
福建省永春碧卿国有林场2026年森林防火道路维修工程
招 标 控 制 价
招标控制价(小写): |  |  | 182845元 | 其中：甲供材料费
(大写): | 壹拾捌万贰仟捌佰肆拾伍圆整 |  |  | 其中：甲供材料费
招 标 人: |  |  |  | 造价咨询人:
(盖单位公章) |  |  |  | (盖单位公章)
法定代表人 或其授权人: |  |  |  | 法定代表人 或其授权人:
(签字或盖章) |  |  |  | (签字或盖章)
编 制 人: |  |  |  | 审 核 人:
(签字) |  |  |  | (签字、加盖执业印章)
编 制 时 间: |  | 2026年10月10日 |  | 审 核 时 间: | 2026年10月10日

## 表2工程项目造价汇总表(1.1)
工程项目造价汇总表
工程名称:福建省永春碧卿国有林场2026年森林防火道路维修工程 |  |  | 第1页 共1页
序号 | 单项工程名称 | 金额(元) | 其中
|  |  | 安全文明施工费(元) | 人工费 （元）
1 | 单项工程 | 182845 | 4028 | 19060
合 计 |  | 182845 | 4028 | 19060

## 表3单项工程造价汇总表(1.1)
单项工程造价汇总表
工程名称：福建省永春碧卿国有林场2026年森林防火道路维修工程 单项工程 |  |  | 第1页 共1页
序号 | 单位工程名称 | 金额(元) | 其中
|  |  | 安全文明施工费(元) | 人工费 （元）
1 | 市政工程 | 182845 | 4028 | 19060
合 计 |  | 182845 | 4028 | 19060

## 表4单位工程造价汇总表(1.1)
单位工程造价汇总表
工程名称：福建省永春碧卿国有林场2026年森林防火道路维修工程 单项工程 市政工程 |  | 第1页 共1页
序号 | 汇 总 内 容 | 金 额(元)
1 | 分部分项工程费 | 176229
1.1 | 碧潭（金钱柳小班路口-6大班） | 10641
1.2 | 五旗寨 | 36985
1.3 | 吾岭（涵洞口至应急道路） | 4022
1.4 | 西山 | 25310
1.5 | 肖田 | 38628
1.6 | 石城 | 31646
1.7 | 东山 | 21672
1.8 | 白云（工区至白云村水泥路） | 7325
2 | 措施项目费 | 6616
2.1 | 总价措施项目费 | 5413
2.1.1 | 安全文明施工费 | 4028
2.1.2 | 其他总价措施费 | 869
2.1.3 | 扬尘防治措施费 | 516
2.2 | 单价措施项目费 | 1203
3 | 其他项目费
3.1 | 暂列金额
3.2 | 专业工程暂估价
3.3 | 总承包服务费
合 计=1+2+3 |  | 182845

## 表5分部分项工程量清单与计价表(1.1)
分部分项工程量清单与计价表
工程名称：福建省永春碧卿国有林场2026年森林防火道路维修工程 市政工程 | [6 empty] | 第1页 共6页
序号 | 项目编码 | 项目名称 | 项目特征描述 | 计量单位 | 工程量 | 金 额(元)
[6 empty] | 综合单价 |  | 合价
碧潭（金钱柳小班路口-6大班） | [8 empty] | 分项工程(17市政)
1 | 040701001001 | 场地平整 | (1)清理杂草，含林间支路道路两侧向外0.65m (2)同步清理路肩、排水沟杂草 | m2 | 9257.18 | 0.8 |  | 7405.74 | 清单
2 | 040201022001 | 排水沟、截水沟 | (1)土边沟开挖 (2)400mm*300mm | m | 2724.1 | 0.9 |  | 2451.69 | 清单
3 | 040101002001 | 挖沟槽土方 | (1)三类土 (2)3m以内 | m3 | 3.84 | 8.7 |  | 33.41 | 清单
4 | 040103001001 | 填方 | (1)三类土回填 | m3 | 3.055 | 10.51 |  | 32.11 | 清单
5 | 040501001001 | 混凝土管 | (1)混凝土排水管 (2)规格:DN500 (3)1:2.5水泥砂浆接口 (4)接口处土工布包裹 | m | 4 | 179.4 |  | 717.6 | 清单
五旗寨 | [8 empty] | 分项工程(17市政)
|  | 9-4至9-1 | [6 empty] | 清单
6 | 040701001002 | 路面平整 | (1)路面杂物、落石、杂草等进行了全面清扫清运 (2)坑洼、沉陷部位采用原土回填，并摊平压实，保证了路面平整和通行安全 | m2 | 3691.204 | 2.03 |  | 7493.14 | 清单
7 | 040201022002 | 排水沟、截水沟 | (1)土边沟开挖 (2)400mm*300mm | m | 1677.82 | 0.9 |  | 1510.04 | 清单
8 | 040101002002 | 挖沟槽土方 | (1)三类土 (2)3m以内 | m3 | 18 | 7.97 |  | 143.46 | 清单
9 | 040103001002 | 填方 | (1)三类土回填 | m3 | 13 | 10.51 |  | 136.63 | 清单
10 | 040501001002 | 混凝土管 | (1)混凝土排水管 (2)规格:DN500 (3)1:2.5水泥砂浆接口 (4)接口处土工布包裹 | m | 5 | 184.08 |  | 920.4 | 清单
11 | 040501001003 | 混凝土管 | (1)混凝土排水管 (2)规格:DN800 (3)1:2.5水泥砂浆接口 (4)接口处土工布包裹 | m | 8 | 275.35 |  | 2202.8 | 清单
|  | 中路 | [6 empty] | 清单
12 | 040701001003 | 路面平整 | (1)路面杂物、落石、杂草等进行了全面清扫清运 (2)坑洼、沉陷部位采用原土回填，并摊平压实，保证了路面平整和通行安全 | m2 | 4933.082 | 2.03 |  | 10014.16 | 清单
13 | 040201022003 | 排水沟、截水沟 | (1)土边沟开挖 (2)400mm*300mm | m | 2242.31 | 0.9 |  | 2018.08 | 清单
14 | 040101002003 | 挖沟槽土方 | (1)三类土 (2)3m以内 | m3 | 19.5 | 7.97 |  | 155.42 | 清单
分部分项工程量清单与计价表
工程名称：福建省永春碧卿国有林场2026年森林防火道路维修工程 市政工程 | [6 empty] | 第2页 共6页
序号 | 项目编码 | 项目名称 | 项目特征描述 | 计量单位 | 工程量 | 金 额(元)
[6 empty] | 综合单价 |  | 合价
15 | 040103001003 | 填方 | (1)三类土回填 | m3 | 14.523 | 10.51 |  | 152.64 | 清单
16 | 040501001004 | 混凝土管 | (1)混凝土排水管 (2)规格:DN500 (3)1:2.5水泥砂浆接口 (4)接口处土工布包裹 | m | 10 | 184.08 |  | 1840.8 | 清单
17 | 040501001005 | 混凝土管 | (1)混凝土排水管 (2)规格:DN800 (3)1:2.5水泥砂浆接口 (4)接口处土工布包裹 | m | 6 | 275.35 |  | 1652.1 | 清单
|  | 8-6至三大班到下村洋 | [6 empty] | 清单
18 | 040701001004 | 路面平整 | (1)路面杂物、落石、杂草等进行了全面清扫清运 (2)坑洼、沉陷部位采用原土回填，并摊平压实，保证了路面平整和通行安全 | m2 | 3585.472 | 2.03 |  | 7278.51 | 清单
19 | 040201022004 | 排水沟、截水沟 | (1)土边沟开挖 (2)400mm*300mm | m | 1629.76 | 0.9 |  | 1466.78 | 清单
吾岭（涵洞口至应急道路） | [8 empty] | 分项工程(17市政)
20 | 040701001005 | 路面平整 | (1)路面杂物、落石、杂草等进行了全面清扫清运 (2)坑洼、沉陷部位采用原土回填，并摊平压实，保证了路面平整和通行安全 | m2 | 220 | 2.03 |  | 446.6 | 清单
21 | 040201022005 | 排水沟、截水沟 | (1)土边沟开挖 (2)400mm*300mm | m | 805.65 | 0.9 |  | 725.09 | 清单
22 | 040101002004 | 挖沟槽土方 | (1)三类土 (2)3m以内 | m3 | 13.44 | 8.7 |  | 116.93 | 清单
23 | 040103001004 | 填方 | (1)三类土回填 | m3 | 10.693 | 10.51 |  | 112.38 | 清单
24 | 040501001006 | 混凝土管 | (1)混凝土排水管 (2)规格:DN500 (3)1:2.5水泥砂浆接口 (4)接口处土工布包裹 | m | 14 | 187.2 |  | 2620.8 | 清单
西山 | [8 empty] | 分项工程(17市政)
|  | 奥邦坑 | [6 empty] | 清单
25 | 040701001006 | 路面平整 | (1)路面杂物、落石、杂草等进行了全面清扫清运 (2)坑洼、沉陷部位采用原土回填，并摊平压实，保证了路面平整和通行安全 | m2 | 4018.058 | 2.03 |  | 8156.66 | 清单
26 | 040201022006 | 排水沟、截水沟 | (1)土边沟开挖 (2)400mm*300mm | m | 1829.39 | 0.9 |  | 1646.45 | 清单
27 | 040101002005 | 挖沟槽土方 | (1)三类土 (2)3m以内 | m3 | 17.28 | 8.7 |  | 150.34 | 清单
分部分项工程量清单与计价表
工程名称：福建省永春碧卿国有林场2026年森林防火道路维修工程 市政工程 | [6 empty] | 第3页 共6页
序号 | 项目编码 | 项目名称 | 项目特征描述 | 计量单位 | 工程量 | 金 额(元)
[6 empty] | 综合单价 |  | 合价
28 | 040103001005 | 填方 | (1)三类土回填 | m3 | 13.748 | 10.51 |  | 144.49 | 清单
29 | 040501001007 | 混凝土管 | (1)混凝土排水管 (2)规格:DN500 (3)1:2.5水泥砂浆接口 (4)接口处土工布包裹 | m | 18 | 187.2 |  | 3369.6 | 清单
|  | 油茶园至5-1 | [6 empty] | 清单
30 | 040701001007 | 路面平整 | (1)路面杂物、落石、杂草等进行了全面清扫清运 (2)坑洼、沉陷部位采用原土回填，并摊平压实，保证了路面平整和通行安全 | m2 | 2887.236 | 2.03 |  | 5861.09 | 清单
31 | 040201022007 | 排水沟、截水沟 | (1)土边沟开挖 (2)400mm*300mm | m | 1312.38 | 0.9 |  | 1181.14 | 清单
|  | 公墓顶至3-1 | [6 empty] | 清单
32 | 040701001008 | 路面平整 | (1)路面杂物、落石、杂草等进行了全面清扫清运 (2)坑洼、沉陷部位采用原土回填，并摊平压实，保证了路面平整和通行安全 | m2 | 1968.12 | 2.03 |  | 3995.28 | 清单
33 | 040201022008 | 排水沟、截水沟 | (1)土边沟开挖 (2)400mm*300mm | m | 894.6 | 0.9 |  | 805.14 | 清单
肖田 | [8 empty] | 分项工程(17市政)
|  | 桥头至猛虎7-5、7-7 | [6 empty] | 清单
34 | 040701001009 | 路面平整 | (1)路面杂物、落石、杂草等进行了全面清扫清运 (2)坑洼、沉陷部位采用原土回填，并摊平压实，保证了路面平整和通行安全 | m2 | 3601.356 | 2.03 |  | 7310.75 | 清单
35 | 040201022009 | 排水沟、截水沟 | (1)土边沟开挖 (2)400mm*300mm | m | 1636.98 | 0.9 |  | 1473.28 | 清单
|  | 2-8至2-11 | [6 empty] | 清单
36 | 040701001010 | 路面平整 | (1)路面杂物、落石、杂草等进行了全面清扫清运 (2)坑洼、沉陷部位采用原土回填，并摊平压实，保证了路面平整和通行安全 | m2 | 2300.848 | 2.03 |  | 4670.72 | 清单
37 | 040201022010 | 排水沟、截水沟 | (1)土边沟开挖 (2)400mm*300mm | m | 1045.84 | 0.9 |  | 941.26 | 清单
38 | 040101002006 | 挖沟槽土方 | (1)三类土 (2)3m以内 | m3 | 21.12 | 8.7 |  | 183.74 | 清单
39 | 040103001006 | 填方 | (1)三类土回填 | m3 | 16.803 | 10.51 |  | 176.6 | 清单
40 | 040501001008 | 混凝土管 | (1)混凝土排水管 (2)规格:DN500 | m | 22 | 185.78 |  | 4087.16 | 清单
分部分项工程量清单与计价表
工程名称：福建省永春碧卿国有林场2026年森林防火道路维修工程 市政工程 | [6 empty] | 第4页 共6页
序号 | 项目编码 | 项目名称 | 项目特征描述 | 计量单位 | 工程量 | 金 额(元)
[6 empty] | 综合单价 |  | 合价
(3)1:2.5水泥砂浆接口 (4)接口处土工布包裹
|  | 7-3至7-1过4-4到4-3 | [6 empty] | 清单
41 | 040701001011 | 路面平整 | (1)路面杂物、落石、杂草等进行了全面清扫清运 (2)坑洼、沉陷部位采用原土回填，并摊平压实，保证了路面平整和通行安全 | m2 | 4057.9 | 2.03 |  | 8237.54 | 清单
42 | 040201022011 | 排水沟、截水沟 | (1)土边沟开挖 (2)400mm*300mm | m | 1844.5 | 0.9 |  | 1660.05 | 清单
|  | 12-2至11-6 | [6 empty] | 清单
43 | 040701001012 | 路面平整 | (1)路面杂物、落石、杂草等进行了全面清扫清运 (2)坑洼、沉陷部位采用原土回填，并摊平压实，保证了路面平整和通行安全 | m2 | 2597.452 | 2.03 |  | 5272.83 | 清单
44 | 040201022012 | 排水沟、截水沟 | (1)土边沟开挖 (2)400mm*300mm | m | 1180.66 | 0.9 |  | 1062.59 | 清单
|  | 桥头至水库坝顶 | [6 empty] | 清单
45 | 040201022013 | 排水沟、截水沟 | (1)土边沟开挖 (2)400mm*300mm | m | 784.53 | 0.9 |  | 706.08 | 清单
46 | 041001001001 | 拆除路面 | (1)拆除混凝土路面 (2)厚度:20cm | m2 | 15.87 | 16.3 |  | 258.68 | 清单
47 | 041001003001 | 拆除基层 | (1)拆除水泥稳定碎石层 (2)厚度:18cm | m2 |  |  |  |  | 清单
48 | 040202015001 | 水泥稳定碎（砾）石 | (1)水泥稳定碎石层 (2)水泥含量:5% (3)厚度:18cm | m2 | 15.87 | 51.62 |  | 819.21 | 清单
49 | 040203007001 | 水泥混凝土 | (1)水泥混凝土路面 (2)厚度:20Cm (3)混凝土强度等级:C30 | m2 | 15.87 | 111.38 |  | 1767.6 | 清单
石城 | [8 empty] | 分项工程(17市政)
|  | 5-9至10-1、2-3 | [6 empty] | 清单
50 | 040701001013 | 路面平整 | (1)路面杂物、落石、杂草等进行了全面清扫清运 (2)坑洼、沉陷部位采用原土回填，并摊平压实，保证了路面平整和通行安全 | m2 | 3489.772 | 2.03 |  | 7084.24 | 清单
51 | 040201022014 | 排水沟、截水沟 | (1)土边沟开挖 (2)400mm*300mm | m | 1586.26 | 0.9 |  | 1427.63 | 清单
52 | 040102001001 | 挖一般石方 | (1)普坚石 (2)2.5m | m3 | 40 | 116.48 |  | 4659.2 | 清单
53 | 040101002007 | 挖沟槽土方 | (1)三类土 | m3 | 35.52 | 8.7 |  | 309.02 | 清单
分部分项工程量清单与计价表
工程名称：福建省永春碧卿国有林场2026年森林防火道路维修工程 市政工程 | [6 empty] | 第5页 共6页
序号 | 项目编码 | 项目名称 | 项目特征描述 | 计量单位 | 工程量 | 金 额(元)
[6 empty] | 综合单价 |  | 合价
(2)3m以内
54 | 040103001007 | 填方 | (1)三类土回填 | m3 | 28.259 | 10.51 |  | 297 | 清单
55 | 040501001009 | 混凝土管 | (1)混凝土排水管 (2)规格:DN500 (3)1:2.5水泥砂浆接口 (4)接口处土工布包裹 | m | 37 | 186.78 |  | 6910.86 | 清单
|  | 8-2班 | [6 empty] | 清单
56 | 040701001014 | 路面平整 | (1)路面杂物、落石、杂草等进行了全面清扫清运 (2)坑洼、沉陷部位采用原土回填，并摊平压实，保证了路面平整和通行安全 | m2 | 1118.92 | 2.03 |  | 2271.41 | 清单
57 | 040201022015 | 排水沟、截水沟 | (1)土边沟开挖 (2)400mm*300mm | m | 508.6 | 0.9 |  | 457.74 | 清单
|  | 2-4至2-2 | [6 empty] | 清单
58 | 040701001015 | 路面平整 | (1)路面杂物、落石、杂草等进行了全面清扫清运 (2)坑洼、沉陷部位采用原土回填，并摊平压实，保证了路面平整和通行安全 | m2 | 3373.59 | 2.03 |  | 6848.39 | 清单
59 | 040201022016 | 排水沟、截水沟 | (1)土边沟开挖 (2)400mm*300mm | m | 1533.45 | 0.9 |  | 1380.11 | 清单
东山 | [8 empty] | 分项工程(17市政)
|  | 龙湖内至山岭田（4-1、2、3） | [6 empty] | 清单
60 | 040701001018 | 场地平整 | (1)清理杂草，含林间支路道路两侧向外0.65m (2)同步清理路肩、排水沟杂草 | m2 | 3844.96 | 0.8 |  | 3075.97 | 清单
61 | 040701001016 | 路面平整 | (1)路面杂物、落石、杂草等进行了全面清扫清运 (2)坑洼、沉陷部位采用原土回填，并摊平压实，保证了路面平整和通行安全 | m2 | 1100 | 2.03 |  | 2233 | 清单
62 | 040201022017 | 排水沟、截水沟 | (1)土边沟开挖 (2)400mm*300mm | m | 1598.55 | 0.9 |  | 1438.7 | 清单
63 | 040101002008 | 挖沟槽土方 | (1)三类土 (2)3m以内 | m3 | 38.7 | 7.97 |  | 308.44 | 清单
64 | 040103001008 | 填方 | (1)三类土回填 | m3 | 29.798 | 10.51 |  | 313.18 | 清单
65 | 040501001010 | 混凝土管 | (1)混凝土排水管 (2)规格:DN500 (3)1:2.5水泥砂浆接口 (4)接口处土工布包裹 | m | 30 | 187.2 |  | 5616 | 清单
分部分项工程量清单与计价表
工程名称：福建省永春碧卿国有林场2026年森林防火道路维修工程 市政工程 | [6 empty] | 第6页 共6页
序号 | 项目编码 | 项目名称 | 项目特征描述 | 计量单位 | 工程量 | 金 额(元)
[6 empty] | 综合单价 |  | 合价
66 | 040501001011 | 混凝土管 | (1)混凝土排水管 (2)规格:DN800 (3)1:2.5水泥砂浆接口 (4)接口处土工布包裹 | m | 6 | 275.35 |  | 1652.1 | 清单
|  | 白沙乾 | [6 empty] | 清单
67 | 040701001017 | 路面平整 | (1)路面杂物、落石、杂草等进行了全面清扫清运 (2)坑洼、沉陷部位采用原土回填，并摊平压实，保证了路面平整和通行安全 | m2 | 2884.2 | 2.03 |  | 5854.93 | 清单
68 | 040201022018 | 排水沟、截水沟 | (1)土边沟开挖 (2)400mm*300mm | m | 1311 | 0.9 |  | 1179.9 | 清单
白云（工区至白云村水泥路） | [8 empty] | 分项工程(17市政)
69 | 040201022019 | 排水沟、截水沟 | (1)土边沟开挖 (2)400mm*300mm | m | 691.58 | 0.9 |  | 622.42 | 清单
70 | 040101002009 | 挖沟槽土方 | (1)三类土 (2)3m以内 | m3 | 31.68 | 8.7 |  | 275.62 | 清单
71 | 040103001009 | 填方 | (1)三类土回填 | m3 | 25.204 | 10.51 |  | 264.89 | 清单
72 | 040501001012 | 混凝土管 | (1)混凝土排水管 (2)规格:DN500 (3)1:2.5水泥砂浆接口 (4)接口处土工布包裹 | m | 33 | 186.73 |  | 6162.09 | 清单
合 计 | [7 empty] | 176228.43 | 无效数据

## 表6总价措施项目清单与计价表(1.1)
总价措施项目清单与计价表
工程名称：福建省永春碧卿国有林场2026年森林防火道路维修工程 市政工程 |  |  |  | 第1页 共1页
序号 | 项 目 名 称 | 计 算 基 础 (元) | 费 率(%) | 金 额(元)
单项工程
市政工程
1 | 安全文明施工费 | 177432 | / | 4028
1.1 | 碧潭（金钱柳小班路口-6大班） | 11844 | 2.27 | 269
1.2 | 五旗寨 | 36985 | 2.27 | 840
1.3 | 吾岭（涵洞口至应急道路） | 4022 | 2.27 | 91
1.4 | 西山 | 25310 | 2.27 | 575
1.5 | 肖田 | 38628 | 2.27 | 877
1.6 | 石城 | 31646 | 2.27 | 718
1.7 | 东山 | 21672 | 2.27 | 492
1.8 | 白云（工区至白云村水泥路） | 7325 | 2.27 | 166
2 | 其他总价措施费 | 177432 | / | 869
2.1 | 碧潭（金钱柳小班路口-6大班） | 11844 | 0.49 | 58
2.2 | 五旗寨 | 36985 | 0.49 | 181
2.3 | 吾岭（涵洞口至应急道路） | 4022 | 0.49 | 20
2.4 | 西山 | 25310 | 0.49 | 124
2.5 | 肖田 | 38628 | 0.49 | 189
2.6 | 石城 | 31646 | 0.49 | 155
2.7 | 东山 | 21672 | 0.49 | 106
2.8 | 白云（工区至白云村水泥路） | 7325 | 0.49 | 36
3 | 扬尘防治措施费 | 4028 | / | 516
3.1 | 碧潭（金钱柳小班路口-6大班） | 269 | 12.8 | 34
3.2 | 五旗寨 | 840 | 12.8 | 108
3.3 | 吾岭（涵洞口至应急道路） | 91 | 12.8 | 12
3.4 | 西山 | 575 | 12.8 | 74
3.5 | 肖田 | 877 | 12.8 | 112
3.6 | 石城 | 718 | 12.8 | 92
3.7 | 东山 | 492 | 12.8 | 63
3.8 | 白云（工区至白云村水泥路） | 166 | 12.8 | 21
合 计 |  |  |  | 5413

## 表7单价措施项目清单与计价表(1.1)
单价措施项目清单与计价表
工程名称：福建省永春碧卿国有林场2026年森林防火道路维修工程 市政工程 | [6 empty] | 第1页 共1页
序号 | 项目编码 | 项目名称 | 项目特征描述 | 计量单位 | 工程量 | 金 额(元)
[6 empty] | 综合单价 |  | 合价
碧潭（金钱柳小班路口-6大班） | [8 empty] | 分项工程(17市政)
1 | 041106001001 | 大型机械设备进出场及安拆 |  | 项 | 1 | 1202.73 |  | 1202.73 | 清单
五旗寨 | [8 empty] | 分项工程(17市政)
吾岭（涵洞口至应急道路） | [8 empty] | 分项工程(17市政)
西山 | [8 empty] | 分项工程(17市政)
肖田 | [8 empty] | 分项工程(17市政)
石城 | [8 empty] | 分项工程(17市政)
东山 | [8 empty] | 分项工程(17市政)
白云（工区至白云村水泥路） | [8 empty] | 分项工程(17市政)
合 计 | [7 empty] | 1202.73 | 无效数据

## 表8其他项目清单与计价汇总表(1.1)
其他项目清单与计价汇总表
工程名称：福建省永春碧卿国有林场2026年森林防火道路维修工程 市政工程 |  |  | 第1页 共1页
序号 | 项 目 名 称 | 金额(元) | 备注
1 | 暂列金额
2 | 专业工程暂估价
3 | 总承包服务费
合 计 |  |  | ——

## 表10分部分项工程量清单综合单价分析表(1.1)
分部分项工程量清单综合单价分析表
工程名称：福建省永春碧卿国有林场2026年森林防火道路维修工程 市政工程 | [11 empty] | 第1页 共17页
序号 | 项目编码 | 项目名称及特征描述 | 单位 | 工程量 | 综合单价组成(元) | [7 empty] | 综合单价 (元)
[5 empty] | 人工费 | 材料费 | 其中： 设备费 | 施工机具使用费 | 企业管理费 | 利润 | 规费 | 税金
碧潭（金钱柳小班路口-6大班） | [13 empty] | 分项工程(17市政)
1 | 040701001001 | 场地平整 (1)清理杂草，含林间支路道路两侧向外0.65m (2)同步清理路肩、排水沟杂草 | m2 | 9257.18 |  | 0.64 |  |  | 0.05 | 0.04 |  | 0.07 | 0.8
1.1 | BCT | 清理杂草 | m2 | 9257.18 |  | 0.64 |  |  | 0.05 | 0.04 |  | 0.07 | 0.8
2 | 040201022001 | 排水沟、截水沟 (1)土边沟开挖 (2)400mm*300mm | m | 2724.1 | 0.36 |  |  | 0.36 | 0.05 | 0.05 |  | 0.07 | 0.9
2.1 | 40101008T | 人工挖沟槽土方(三类土 槽深2m以内) 人工辅助开挖比例≤5% | m3 | 0.006 | 52.11 |  |  |  | 3.77 | 3.35 |  | 5.33 | 64.56
2.2 | 40101055 | 挖掘机挖土(挖掘机挖槽坑土方 不装车 三类土) | m3 | 0.114 | 0.4 |  |  | 3.18 | 0.26 | 0.23 |  | 0.37 | 4.44
3 | 040101002001 | 挖沟槽土方 (1)三类土 (2)3m以内 | m3 | 3.84 | 3.41 |  |  | 3.62 | 0.5 | 0.45 |  | 0.72 | 8.7
3.1 | 40101009T | 人工挖沟槽土方(三类土 槽深4m以内) 人工辅助开挖比例≤5% | m3 | 0.192 | 60.54 |  |  |  | 4.38 | 3.9 |  | 6.19 | 75.01
3.2 | 40101058 | 挖掘机挖土(挖掘机挖槽坑土方 装车 三类土) | m3 | 3.648 | 0.4 |  |  | 3.81 | 0.3 | 0.27 |  | 0.43 | 5.21
4 | 040103001001 | 填方 (1)三类土回填 | m3 | 3.055 | 5.89 |  |  | 2.59 | 0.61 | 0.55 |  | 0.87 | 10.51
4.1 | 40101105 | 槽、坑回填土(夯实机夯实) | m3 | 3.055 | 5.89 |  |  | 2.59 | 0.61 | 0.55 |  | 0.87 | 10.51
5 | 040501001001 | 混凝土管 (1)混凝土排水管 (2)规格:DN500 (3)1:2.5水泥砂浆接口 (4)接口处土工布包裹 | m | 4 | 19.04 | 125.7 |  | 0.04 | 10.49 | 9.31 |  | 14.81 | 179.4
5.1 | 40502049 | 承插式混凝土管(Φ200-2000)(钢筋混凝土管 人工下管 管径500mm以内) | m | 4 | 14.52 | 123.96 |  |  | 10.03 | 8.91 |  | 14.17 | 171.59
5.2 | 40502165T | 水泥砂浆接口(管径500mm以内) | 口 | 1 | 7.24 | 1.16 |  |  | 0.61 | 0.54 |  | 0.86 | 10.41
分部分项工程量清单综合单价分析表
工程名称：福建省永春碧卿国有林场2026年森林防火道路维修工程 市政工程 | [11 empty] | 第2页 共17页
序号 | 项目编码 | 项目名称及特征描述 | 单位 | 工程量 | 综合单价组成(元) | [7 empty] | 综合单价 (元)
[5 empty] | 人工费 | 材料费 | 其中： 设备费 | 施工机具使用费 | 企业管理费 | 利润 | 规费 | 税金
5.3 | 40701013T | 零星土工布(300g/m2) | m2 | 1.099 | 9.86 | 5.29 |  | 0.14 | 1.11 | 0.98 |  | 1.56 | 18.94
五旗寨 | [13 empty] | 分项工程(17市政)
9-4至9-1
6 | 040701001002 | 路面平整 (1)路面杂物、落石、杂草等进行了全面清扫清运 (2)坑洼、沉陷部位采用原土回填，并摊平压实，保证了路面平整和通行安全 | m2 | 3691.204 | 0.06 |  |  | 1.57 | 0.12 | 0.11 |  | 0.17 | 2.03
6.1 | 40101099 | 机械平整场地、填土夯实、原土夯实(平整场地 推土机) | m2 | 3691.204 | 0.06 |  |  | 1.57 | 0.12 | 0.11 |  | 0.17 | 2.03
7 | 040201022002 | 排水沟、截水沟 (1)土边沟开挖 (2)400mm*300mm | m | 1677.82 | 0.36 |  |  | 0.36 | 0.05 | 0.05 |  | 0.07 | 0.9
7.1 | 40101008T | 人工挖沟槽土方(三类土 槽深2m以内) 人工辅助开挖比例≤5% | m3 | 0.006 | 52.11 |  |  |  | 3.77 | 3.35 |  | 5.33 | 64.56
7.2 | 40101055 | 挖掘机挖土(挖掘机挖槽坑土方 不装车 三类土) | m3 | 0.114 | 0.4 |  |  | 3.18 | 0.26 | 0.23 |  | 0.37 | 4.44
8 | 040101002002 | 挖沟槽土方 (1)三类土 (2)3m以内 | m3 | 18 | 3.41 |  |  | 3.02 | 0.47 | 0.41 |  | 0.66 | 7.97
8.1 | 40101009T | 人工挖沟槽土方(三类土 槽深4m以内) 人工辅助开挖比例≤5% | m3 | 0.9 | 60.54 |  |  |  | 4.38 | 3.9 |  | 6.19 | 75.01
8.2 | 40101055 | 挖掘机挖土(挖掘机挖槽坑土方 不装车 三类土) | m3 | 17.1 | 0.4 |  |  | 3.18 | 0.26 | 0.23 |  | 0.37 | 4.44
9 | 040103001002 | 填方 (1)三类土回填 | m3 | 13 | 5.89 |  |  | 2.59 | 0.61 | 0.55 |  | 0.87 | 10.51
9.1 | 40101105 | 槽、坑回填土(夯实机夯实) | m3 | 13 | 5.89 |  |  | 2.59 | 0.61 | 0.55 |  | 0.87 | 10.51
10 | 040501001002 | 混凝土管 (1)混凝土排水管 (2)规格:DN500 (3)1:2.5水泥砂浆接口 (4)接口处土工布包裹 | m | 5 | 21.75 | 126.75 |  | 0.06 | 10.76 | 9.56 |  | 15.2 | 184.08
分部分项工程量清单综合单价分析表
工程名称：福建省永春碧卿国有林场2026年森林防火道路维修工程 市政工程 | [11 empty] | 第3页 共17页
序号 | 项目编码 | 项目名称及特征描述 | 单位 | 工程量 | 综合单价组成(元) | [7 empty] | 综合单价 (元)
[5 empty] | 人工费 | 材料费 | 其中： 设备费 | 施工机具使用费 | 企业管理费 | 利润 | 规费 | 税金
10.1 | 40502049 | 承插式混凝土管(Φ200-2000)(钢筋混凝土管 人工下管 管径500mm以内) | m | 5 | 14.52 | 123.96 |  |  | 10.03 | 8.91 |  | 14.17 | 171.59
10.2 | 40502165T | 水泥砂浆接口(管径500mm以内) | 口 | 2 | 7.24 | 1.16 |  |  | 0.61 | 0.54 |  | 0.86 | 10.41
10.3 | 40701013T | 零星土工布(300g/m2) | m2 | 2.198 | 9.86 | 5.29 |  | 0.14 | 1.11 | 0.98 |  | 1.56 | 18.94
11 | 040501001003 | 混凝土管 (1)混凝土排水管 (2)规格:DN800 (3)1:2.5水泥砂浆接口 (4)接口处土工布包裹 | m | 8 | 29.69 | 184.79 |  | 7.75 | 16.1 | 14.29 |  | 22.73 | 275.35
11.1 | 40502056 | 承插式混凝土管(Φ200-2000)(钢筋混凝土管 人机配合下管 管径800mm以内) | m | 8 | 16.42 | 178.52 |  | 7.63 | 14.67 | 13.03 |  | 20.72 | 250.99
11.2 | 40502168T | 水泥砂浆接口(管径800mm以内) | 口 | 4 | 9.2 | 3.24 |  |  | 0.9 | 0.8 |  | 1.27 | 15.41
11.3 | 40701013T | 零星土工布(300g/m2) | m2 | 7.034 | 9.86 | 5.29 |  | 0.14 | 1.11 | 0.98 |  | 1.56 | 18.94
中路
12 | 040701001003 | 路面平整 (1)路面杂物、落石、杂草等进行了全面清扫清运 (2)坑洼、沉陷部位采用原土回填，并摊平压实，保证了路面平整和通行安全 | m2 | 4933.082 | 0.06 |  |  | 1.57 | 0.12 | 0.11 |  | 0.17 | 2.03
12.1 | 40101099 | 机械平整场地、填土夯实、原土夯实(平整场地 推土机) | m2 | 4933.082 | 0.06 |  |  | 1.57 | 0.12 | 0.11 |  | 0.17 | 2.03
13 | 040201022003 | 排水沟、截水沟 (1)土边沟开挖 (2)400mm*300mm | m | 2242.31 | 0.36 |  |  | 0.36 | 0.05 | 0.05 |  | 0.07 | 0.9
13.1 | 40101008T | 人工挖沟槽土方(三类土 槽深2m以内) 人工辅助开挖比例≤5% | m3 | 0.006 | 52.11 |  |  |  | 3.77 | 3.35 |  | 5.33 | 64.56
13.2 | 40101055 | 挖掘机挖土(挖掘机挖槽坑土方 不装车 三类土) | m3 | 0.114 | 0.4 |  |  | 3.18 | 0.26 | 0.23 |  | 0.37 | 4.44
14 | 040101002003 | 挖沟槽土方 (1)三类土 (2)3m以内 | m3 | 19.5 | 3.41 |  |  | 3.02 | 0.47 | 0.41 |  | 0.66 | 7.97
分部分项工程量清单综合单价分析表
工程名称：福建省永春碧卿国有林场2026年森林防火道路维修工程 市政工程 | [11 empty] | 第4页 共17页
序号 | 项目编码 | 项目名称及特征描述 | 单位 | 工程量 | 综合单价组成(元) | [7 empty] | 综合单价 (元)
[5 empty] | 人工费 | 材料费 | 其中： 设备费 | 施工机具使用费 | 企业管理费 | 利润 | 规费 | 税金
14.1 | 40101009T | 人工挖沟槽土方(三类土 槽深4m以内) 人工辅助开挖比例≤5% | m3 | 0.975 | 60.54 |  |  |  | 4.38 | 3.9 |  | 6.19 | 75.01
14.2 | 40101055 | 挖掘机挖土(挖掘机挖槽坑土方 不装车 三类土) | m3 | 18.525 | 0.4 |  |  | 3.18 | 0.26 | 0.23 |  | 0.37 | 4.44
15 | 040103001003 | 填方 (1)三类土回填 | m3 | 14.523 | 5.89 |  |  | 2.59 | 0.61 | 0.55 |  | 0.87 | 10.51
15.1 | 40101105 | 槽、坑回填土(夯实机夯实) | m3 | 14.523 | 5.89 |  |  | 2.59 | 0.61 | 0.55 |  | 0.87 | 10.51
16 | 040501001004 | 混凝土管 (1)混凝土排水管 (2)规格:DN500 (3)1:2.5水泥砂浆接口 (4)接口处土工布包裹 | m | 10 | 21.75 | 126.75 |  | 0.06 | 10.76 | 9.56 |  | 15.2 | 184.08
16.1 | 40502049 | 承插式混凝土管(Φ200-2000)(钢筋混凝土管 人工下管 管径500mm以内) | m | 10 | 14.52 | 123.96 |  |  | 10.03 | 8.91 |  | 14.17 | 171.59
16.2 | 40502165T | 水泥砂浆接口(管径500mm以内) | 口 | 4 | 7.24 | 1.16 |  |  | 0.61 | 0.54 |  | 0.86 | 10.41
16.3 | 40701013T | 零星土工布(300g/m2) | m2 | 4.396 | 9.86 | 5.29 |  | 0.14 | 1.11 | 0.98 |  | 1.56 | 18.94
17 | 040501001005 | 混凝土管 (1)混凝土排水管 (2)规格:DN800 (3)1:2.5水泥砂浆接口 (4)接口处土工布包裹 | m | 6 | 29.69 | 184.79 |  | 7.75 | 16.1 | 14.29 |  | 22.73 | 275.35
17.1 | 40502056 | 承插式混凝土管(Φ200-2000)(钢筋混凝土管 人机配合下管 管径800mm以内) | m | 6 | 16.42 | 178.52 |  | 7.63 | 14.67 | 13.03 |  | 20.72 | 250.99
17.2 | 40502168T | 水泥砂浆接口(管径800mm以内) | 口 | 3 | 9.2 | 3.24 |  |  | 0.9 | 0.8 |  | 1.27 | 15.41
17.3 | 40701013T | 零星土工布(300g/m2) | m2 | 5.275 | 9.86 | 5.29 |  | 0.14 | 1.11 | 0.98 |  | 1.56 | 18.94
8-6至三大班到下村洋
18 | 040701001004 | 路面平整 (1)路面杂物、落石、杂草等进行了全面清扫清运 (2)坑洼、沉陷部位采用原土回填，并摊平压实，保证了路面平整和通行安全 | m2 | 3585.472 | 0.06 |  |  | 1.57 | 0.12 | 0.11 |  | 0.17 | 2.03
分部分项工程量清单综合单价分析表
工程名称：福建省永春碧卿国有林场2026年森林防火道路维修工程 市政工程 | [11 empty] | 第5页 共17页
序号 | 项目编码 | 项目名称及特征描述 | 单位 | 工程量 | 综合单价组成(元) | [7 empty] | 综合单价 (元)
[5 empty] | 人工费 | 材料费 | 其中： 设备费 | 施工机具使用费 | 企业管理费 | 利润 | 规费 | 税金
18.1 | 40101099 | 机械平整场地、填土夯实、原土夯实(平整场地 推土机) | m2 | 3585.472 | 0.06 |  |  | 1.57 | 0.12 | 0.11 |  | 0.17 | 2.03
19 | 040201022004 | 排水沟、截水沟 (1)土边沟开挖 (2)400mm*300mm | m | 1629.76 | 0.36 |  |  | 0.36 | 0.05 | 0.05 |  | 0.07 | 0.9
19.1 | 40101008T | 人工挖沟槽土方(三类土 槽深2m以内) 人工辅助开挖比例≤5% | m3 | 0.006 | 52.11 |  |  |  | 3.77 | 3.35 |  | 5.33 | 64.56
19.2 | 40101055 | 挖掘机挖土(挖掘机挖槽坑土方 不装车 三类土) | m3 | 0.114 | 0.4 |  |  | 3.18 | 0.26 | 0.23 |  | 0.37 | 4.44
吾岭（涵洞口至应急道路） | [13 empty] | 分项工程(17市政)
20 | 040701001005 | 路面平整 (1)路面杂物、落石、杂草等进行了全面清扫清运 (2)坑洼、沉陷部位采用原土回填，并摊平压实，保证了路面平整和通行安全 | m2 | 220 | 0.06 |  |  | 1.57 | 0.12 | 0.11 |  | 0.17 | 2.03
20.1 | 40101099 | 机械平整场地、填土夯实、原土夯实(平整场地 推土机) | m2 | 220 | 0.06 |  |  | 1.57 | 0.12 | 0.11 |  | 0.17 | 2.03
21 | 040201022005 | 排水沟、截水沟 (1)土边沟开挖 (2)400mm*300mm | m | 805.65 | 0.36 |  |  | 0.36 | 0.05 | 0.05 |  | 0.07 | 0.9
21.1 | 40101008T | 人工挖沟槽土方(三类土 槽深2m以内) 人工辅助开挖比例≤5% | m3 | 0.006 | 52.11 |  |  |  | 3.77 | 3.35 |  | 5.33 | 64.56
21.2 | 40101055 | 挖掘机挖土(挖掘机挖槽坑土方 不装车 三类土) | m3 | 0.114 | 0.4 |  |  | 3.18 | 0.26 | 0.23 |  | 0.37 | 4.44
22 | 040101002004 | 挖沟槽土方 (1)三类土 (2)3m以内 | m3 | 13.44 | 3.41 |  |  | 3.62 | 0.5 | 0.45 |  | 0.72 | 8.7
22.1 | 40101009T | 人工挖沟槽土方(三类土 槽深4m以内) 人工辅助开挖比例≤5% | m3 | 0.672 | 60.54 |  |  |  | 4.38 | 3.9 |  | 6.19 | 75.01
22.2 | 40101058 | 挖掘机挖土(挖掘机挖槽坑土方 装车 三类土) | m3 | 12.768 | 0.4 |  |  | 3.81 | 0.3 | 0.27 |  | 0.43 | 5.21
23 | 040103001004 | 填方 | m3 | 10.693 | 5.89 |  |  | 2.59 | 0.61 | 0.55 |  | 0.87 | 10.51
分部分项工程量清单综合单价分析表
工程名称：福建省永春碧卿国有林场2026年森林防火道路维修工程 市政工程 | [11 empty] | 第6页 共17页
序号 | 项目编码 | 项目名称及特征描述 | 单位 | 工程量 | 综合单价组成(元) | [7 empty] | 综合单价 (元)
[5 empty] | 人工费 | 材料费 | 其中： 设备费 | 施工机具使用费 | 企业管理费 | 利润 | 规费 | 税金
(1)三类土回填
23.1 | 40101105 | 槽、坑回填土(夯实机夯实) | m3 | 10.693 | 5.89 |  |  | 2.59 | 0.61 | 0.55 |  | 0.87 | 10.51
24 | 040501001006 | 混凝土管 (1)混凝土排水管 (2)规格:DN500 (3)1:2.5水泥砂浆接口 (4)接口处土工布包裹 | m | 14 | 23.56 | 127.45 |  | 0.08 | 10.94 | 9.72 |  | 15.46 | 187.2
24.1 | 40502049 | 承插式混凝土管(Φ200-2000)(钢筋混凝土管 人工下管 管径500mm以内) | m | 14 | 14.52 | 123.96 |  |  | 10.03 | 8.91 |  | 14.17 | 171.59
24.2 | 40502165T | 水泥砂浆接口(管径500mm以内) | 口 | 7 | 7.24 | 1.16 |  |  | 0.61 | 0.54 |  | 0.86 | 10.41
24.3 | 40701013T | 零星土工布(300g/m2) | m2 | 7.693 | 9.86 | 5.29 |  | 0.14 | 1.11 | 0.98 |  | 1.56 | 18.94
西山 | [13 empty] | 分项工程(17市政)
奥邦坑
25 | 040701001006 | 路面平整 (1)路面杂物、落石、杂草等进行了全面清扫清运 (2)坑洼、沉陷部位采用原土回填，并摊平压实，保证了路面平整和通行安全 | m2 | 4018.058 | 0.06 |  |  | 1.57 | 0.12 | 0.11 |  | 0.17 | 2.03
25.1 | 40101099 | 机械平整场地、填土夯实、原土夯实(平整场地 推土机) | m2 | 4018.058 | 0.06 |  |  | 1.57 | 0.12 | 0.11 |  | 0.17 | 2.03
26 | 040201022006 | 排水沟、截水沟 (1)土边沟开挖 (2)400mm*300mm | m | 1829.39 | 0.36 |  |  | 0.36 | 0.05 | 0.05 |  | 0.07 | 0.9
26.1 | 40101008T | 人工挖沟槽土方(三类土 槽深2m以内) 人工辅助开挖比例≤5% | m3 | 0.006 | 52.11 |  |  |  | 3.77 | 3.35 |  | 5.33 | 64.56
26.2 | 40101055 | 挖掘机挖土(挖掘机挖槽坑土方 不装车 三类土) | m3 | 0.114 | 0.4 |  |  | 3.18 | 0.26 | 0.23 |  | 0.37 | 4.44
27 | 040101002005 | 挖沟槽土方 (1)三类土 (2)3m以内 | m3 | 17.28 | 3.41 |  |  | 3.62 | 0.5 | 0.45 |  | 0.72 | 8.7
27.1 | 40101009T | 人工挖沟槽土方(三类土 槽深4m以内) 人工 | m3 | 0.864 | 60.54 |  |  |  | 4.38 | 3.9 |  | 6.19 | 75.01
分部分项工程量清单综合单价分析表
工程名称：福建省永春碧卿国有林场2026年森林防火道路维修工程 市政工程 | [11 empty] | 第7页 共17页
序号 | 项目编码 | 项目名称及特征描述 | 单位 | 工程量 | 综合单价组成(元) | [7 empty] | 综合单价 (元)
[5 empty] | 人工费 | 材料费 | 其中： 设备费 | 施工机具使用费 | 企业管理费 | 利润 | 规费 | 税金
辅助开挖比例≤5%
27.2 | 40101058 | 挖掘机挖土(挖掘机挖槽坑土方 装车 三类土) | m3 | 16.416 | 0.4 |  |  | 3.81 | 0.3 | 0.27 |  | 0.43 | 5.21
28 | 040103001005 | 填方 (1)三类土回填 | m3 | 13.748 | 5.89 |  |  | 2.59 | 0.61 | 0.55 |  | 0.87 | 10.51
28.1 | 40101105 | 槽、坑回填土(夯实机夯实) | m3 | 13.748 | 5.89 |  |  | 2.59 | 0.61 | 0.55 |  | 0.87 | 10.51
29 | 040501001007 | 混凝土管 (1)混凝土排水管 (2)规格:DN500 (3)1:2.5水泥砂浆接口 (4)接口处土工布包裹 | m | 18 | 23.56 | 127.45 |  | 0.08 | 10.94 | 9.72 |  | 15.46 | 187.2
29.1 | 40502049 | 承插式混凝土管(Φ200-2000)(钢筋混凝土管 人工下管 管径500mm以内) | m | 18 | 14.52 | 123.96 |  |  | 10.03 | 8.91 |  | 14.17 | 171.59
29.2 | 40502165T | 水泥砂浆接口(管径500mm以内) | 口 | 9 | 7.24 | 1.16 |  |  | 0.61 | 0.54 |  | 0.86 | 10.41
29.3 | 40701013T | 零星土工布(300g/m2) | m2 | 9.891 | 9.86 | 5.29 |  | 0.14 | 1.11 | 0.98 |  | 1.56 | 18.94
油茶园至5-1
30 | 040701001007 | 路面平整 (1)路面杂物、落石、杂草等进行了全面清扫清运 (2)坑洼、沉陷部位采用原土回填，并摊平压实，保证了路面平整和通行安全 | m2 | 2887.236 | 0.06 |  |  | 1.57 | 0.12 | 0.11 |  | 0.17 | 2.03
30.1 | 40101099 | 机械平整场地、填土夯实、原土夯实(平整场地 推土机) | m2 | 2887.236 | 0.06 |  |  | 1.57 | 0.12 | 0.11 |  | 0.17 | 2.03
31 | 040201022007 | 排水沟、截水沟 (1)土边沟开挖 (2)400mm*300mm | m | 1312.38 | 0.36 |  |  | 0.36 | 0.05 | 0.05 |  | 0.07 | 0.9
31.1 | 40101008T | 人工挖沟槽土方(三类土 槽深2m以内) 人工辅助开挖比例≤5% | m3 | 0.006 | 52.11 |  |  |  | 3.77 | 3.35 |  | 5.33 | 64.56
31.2 | 40101055 | 挖掘机挖土(挖掘机挖槽坑土方 不装车 三类土) | m3 | 0.114 | 0.4 |  |  | 3.18 | 0.26 | 0.23 |  | 0.37 | 4.44
公墓顶至3-1
分部分项工程量清单综合单价分析表
工程名称：福建省永春碧卿国有林场2026年森林防火道路维修工程 市政工程 | [11 empty] | 第8页 共17页
序号 | 项目编码 | 项目名称及特征描述 | 单位 | 工程量 | 综合单价组成(元) | [7 empty] | 综合单价 (元)
[5 empty] | 人工费 | 材料费 | 其中： 设备费 | 施工机具使用费 | 企业管理费 | 利润 | 规费 | 税金
32 | 040701001008 | 路面平整 (1)路面杂物、落石、杂草等进行了全面清扫清运 (2)坑洼、沉陷部位采用原土回填，并摊平压实，保证了路面平整和通行安全 | m2 | 1968.12 | 0.06 |  |  | 1.57 | 0.12 | 0.11 |  | 0.17 | 2.03
32.1 | 40101099 | 机械平整场地、填土夯实、原土夯实(平整场地 推土机) | m2 | 1968.12 | 0.06 |  |  | 1.57 | 0.12 | 0.11 |  | 0.17 | 2.03
33 | 040201022008 | 排水沟、截水沟 (1)土边沟开挖 (2)400mm*300mm | m | 894.6 | 0.36 |  |  | 0.36 | 0.05 | 0.05 |  | 0.07 | 0.9
33.1 | 40101008T | 人工挖沟槽土方(三类土 槽深2m以内) 人工辅助开挖比例≤5% | m3 | 0.006 | 52.11 |  |  |  | 3.77 | 3.35 |  | 5.33 | 64.56
33.2 | 40101055 | 挖掘机挖土(挖掘机挖槽坑土方 不装车 三类土) | m3 | 0.114 | 0.4 |  |  | 3.18 | 0.26 | 0.23 |  | 0.37 | 4.44
肖田 | [13 empty] | 分项工程(17市政)
桥头至猛虎7-5、7-7
34 | 040701001009 | 路面平整 (1)路面杂物、落石、杂草等进行了全面清扫清运 (2)坑洼、沉陷部位采用原土回填，并摊平压实，保证了路面平整和通行安全 | m2 | 3601.356 | 0.06 |  |  | 1.57 | 0.12 | 0.11 |  | 0.17 | 2.03
34.1 | 40101099 | 机械平整场地、填土夯实、原土夯实(平整场地 推土机) | m2 | 3601.356 | 0.06 |  |  | 1.57 | 0.12 | 0.11 |  | 0.17 | 2.03
35 | 040201022009 | 排水沟、截水沟 (1)土边沟开挖 (2)400mm*300mm | m | 1636.98 | 0.36 |  |  | 0.36 | 0.05 | 0.05 |  | 0.07 | 0.9
35.1 | 40101008T | 人工挖沟槽土方(三类土 槽深2m以内) 人工辅助开挖比例≤5% | m3 | 0.006 | 52.11 |  |  |  | 3.77 | 3.35 |  | 5.33 | 64.56
35.2 | 40101055 | 挖掘机挖土(挖掘机挖槽坑土方 不装车 三类土) | m3 | 0.114 | 0.4 |  |  | 3.18 | 0.26 | 0.23 |  | 0.37 | 4.44
2-8至2-11
36 | 040701001010 | 路面平整 | m2 | 2300.848 | 0.06 |  |  | 1.57 | 0.12 | 0.11 |  | 0.17 | 2.03
分部分项工程量清单综合单价分析表
工程名称：福建省永春碧卿国有林场2026年森林防火道路维修工程 市政工程 | [11 empty] | 第9页 共17页
序号 | 项目编码 | 项目名称及特征描述 | 单位 | 工程量 | 综合单价组成(元) | [7 empty] | 综合单价 (元)
[5 empty] | 人工费 | 材料费 | 其中： 设备费 | 施工机具使用费 | 企业管理费 | 利润 | 规费 | 税金
(1)路面杂物、落石、杂草等进行了全面清扫清运 (2)坑洼、沉陷部位采用原土回填，并摊平压实，保证了路面平整和通行安全
36.1 | 40101099 | 机械平整场地、填土夯实、原土夯实(平整场地 推土机) | m2 | 2300.848 | 0.06 |  |  | 1.57 | 0.12 | 0.11 |  | 0.17 | 2.03
37 | 040201022010 | 排水沟、截水沟 (1)土边沟开挖 (2)400mm*300mm | m | 1045.84 | 0.36 |  |  | 0.36 | 0.05 | 0.05 |  | 0.07 | 0.9
37.1 | 40101008T | 人工挖沟槽土方(三类土 槽深2m以内) 人工辅助开挖比例≤5% | m3 | 0.006 | 52.11 |  |  |  | 3.77 | 3.35 |  | 5.33 | 64.56
37.2 | 40101055 | 挖掘机挖土(挖掘机挖槽坑土方 不装车 三类土) | m3 | 0.114 | 0.4 |  |  | 3.18 | 0.26 | 0.23 |  | 0.37 | 4.44
38 | 040101002006 | 挖沟槽土方 (1)三类土 (2)3m以内 | m3 | 21.12 | 3.41 |  |  | 3.62 | 0.5 | 0.45 |  | 0.72 | 8.7
38.1 | 40101009T | 人工挖沟槽土方(三类土 槽深4m以内) 人工辅助开挖比例≤5% | m3 | 1.056 | 60.54 |  |  |  | 4.38 | 3.9 |  | 6.19 | 75.01
38.2 | 40101058 | 挖掘机挖土(挖掘机挖槽坑土方 装车 三类土) | m3 | 20.064 | 0.4 |  |  | 3.81 | 0.3 | 0.27 |  | 0.43 | 5.21
39 | 040103001006 | 填方 (1)三类土回填 | m3 | 16.803 | 5.89 |  |  | 2.59 | 0.61 | 0.55 |  | 0.87 | 10.51
39.1 | 40101105 | 槽、坑回填土(夯实机夯实) | m3 | 16.803 | 5.89 |  |  | 2.59 | 0.61 | 0.55 |  | 0.87 | 10.51
40 | 040501001008 | 混凝土管 (1)混凝土排水管 (2)规格:DN500 (3)1:2.5水泥砂浆接口 (4)接口处土工布包裹 | m | 22 | 22.74 | 127.13 |  | 0.07 | 10.86 | 9.65 |  | 15.34 | 185.78
40.1 | 40502049 | 承插式混凝土管(Φ200-2000)(钢筋混凝土管 人工下管 管径500mm以内) | m | 22 | 14.52 | 123.96 |  |  | 10.03 | 8.91 |  | 14.17 | 171.59
40.2 | 40502165T | 水泥砂浆接口(管径500mm以内) | 口 | 10 | 7.24 | 1.16 |  |  | 0.61 | 0.54 |  | 0.86 | 10.41
40.3 | 40701013T | 零星土工布(300g/m2) | m2 | 10.99 | 9.86 | 5.29 |  | 0.14 | 1.11 | 0.98 |  | 1.56 | 18.94
分部分项工程量清单综合单价分析表
工程名称：福建省永春碧卿国有林场2026年森林防火道路维修工程 市政工程 | [11 empty] | 第10页 共17页
序号 | 项目编码 | 项目名称及特征描述 | 单位 | 工程量 | 综合单价组成(元) | [7 empty] | 综合单价 (元)
[5 empty] | 人工费 | 材料费 | 其中： 设备费 | 施工机具使用费 | 企业管理费 | 利润 | 规费 | 税金
7-3至7-1过4-4到4-3
41 | 040701001011 | 路面平整 (1)路面杂物、落石、杂草等进行了全面清扫清运 (2)坑洼、沉陷部位采用原土回填，并摊平压实，保证了路面平整和通行安全 | m2 | 4057.9 | 0.06 |  |  | 1.57 | 0.12 | 0.11 |  | 0.17 | 2.03
41.1 | 40101099 | 机械平整场地、填土夯实、原土夯实(平整场地 推土机) | m2 | 4057.9 | 0.06 |  |  | 1.57 | 0.12 | 0.11 |  | 0.17 | 2.03
42 | 040201022011 | 排水沟、截水沟 (1)土边沟开挖 (2)400mm*300mm | m | 1844.5 | 0.36 |  |  | 0.36 | 0.05 | 0.05 |  | 0.07 | 0.9
42.1 | 40101008T | 人工挖沟槽土方(三类土 槽深2m以内) 人工辅助开挖比例≤5% | m3 | 0.006 | 52.11 |  |  |  | 3.77 | 3.35 |  | 5.33 | 64.56
42.2 | 40101055 | 挖掘机挖土(挖掘机挖槽坑土方 不装车 三类土) | m3 | 0.114 | 0.4 |  |  | 3.18 | 0.26 | 0.23 |  | 0.37 | 4.44
12-2至11-6
43 | 040701001012 | 路面平整 (1)路面杂物、落石、杂草等进行了全面清扫清运 (2)坑洼、沉陷部位采用原土回填，并摊平压实，保证了路面平整和通行安全 | m2 | 2597.452 | 0.06 |  |  | 1.57 | 0.12 | 0.11 |  | 0.17 | 2.03
43.1 | 40101099 | 机械平整场地、填土夯实、原土夯实(平整场地 推土机) | m2 | 2597.452 | 0.06 |  |  | 1.57 | 0.12 | 0.11 |  | 0.17 | 2.03
44 | 040201022012 | 排水沟、截水沟 (1)土边沟开挖 (2)400mm*300mm | m | 1180.66 | 0.36 |  |  | 0.36 | 0.05 | 0.05 |  | 0.07 | 0.9
44.1 | 40101008T | 人工挖沟槽土方(三类土 槽深2m以内) 人工辅助开挖比例≤5% | m3 | 0.006 | 52.11 |  |  |  | 3.77 | 3.35 |  | 5.33 | 64.56
44.2 | 40101055 | 挖掘机挖土(挖掘机挖槽坑土方 不装车 三类土) | m3 | 0.114 | 0.4 |  |  | 3.18 | 0.26 | 0.23 |  | 0.37 | 4.44
桥头至水库坝顶
45 | 040201022013 | 排水沟、截水沟 | m | 784.53 | 0.36 |  |  | 0.36 | 0.05 | 0.05 |  | 0.07 | 0.9
分部分项工程量清单综合单价分析表
工程名称：福建省永春碧卿国有林场2026年森林防火道路维修工程 市政工程 | [11 empty] | 第11页 共17页
序号 | 项目编码 | 项目名称及特征描述 | 单位 | 工程量 | 综合单价组成(元) | [7 empty] | 综合单价 (元)
[5 empty] | 人工费 | 材料费 | 其中： 设备费 | 施工机具使用费 | 企业管理费 | 利润 | 规费 | 税金
(1)土边沟开挖 (2)400mm*300mm
45.1 | 40101008T | 人工挖沟槽土方(三类土 槽深2m以内) 人工辅助开挖比例≤5% | m3 | 0.006 | 52.11 |  |  |  | 3.77 | 3.35 |  | 5.33 | 64.56
45.2 | 40101055 | 挖掘机挖土(挖掘机挖槽坑土方 不装车 三类土) | m3 | 0.114 | 0.4 |  |  | 3.18 | 0.26 | 0.23 |  | 0.37 | 4.44
46 | 041001001001 | 拆除路面 (1)拆除混凝土路面 (2)厚度:20cm | m2 | 15.87 | 0.85 |  |  | 12.31 | 0.95 | 0.85 |  | 1.35 | 16.3
46.1 | 40104070T | 液压锤破碎混凝土及钢筋混凝土(液压锤破碎混凝土构筑物) 破碎道路混凝土及钢筋混凝土路面 | m3 | 3.174 | 4.23 |  |  | 61.57 | 4.76 | 4.23 |  | 6.73 | 81.52
47 | 041001003001 | 拆除基层 (1)拆除水泥稳定碎石层 (2)厚度:18cm | m2
47.1 | 40104070T | 液压锤破碎混凝土及钢筋混凝土(液压锤破碎混凝土构筑物) 液压锤破碎半刚性道路基层或底层 | m3 |  | 1.81 |  |  | 26.39 | 2.04 | 1.81 |  | 2.88 | 34.93
48 | 040202015001 | 水泥稳定碎（砾）石 (1)水泥稳定碎石层 (2)水泥含量:5% (3)厚度:18cm | m2 | 15.87 | 5.71 | 30.71 |  | 5.24 | 3.02 | 2.68 |  | 4.26 | 51.62
48.1 | 40202056T | 水泥稳定层(摊铺机摊铺 厚度9cm) 厚度小于15cm | m2 |  | 2.74 | 19.36 |  | 3.11 | 1.83 | 1.62 |  | 2.58 | 31.24
48.2 | 40202056T | 水泥稳定层(摊铺机摊铺 厚度9cm) 厚度小于15cm | m2 |  | 2.74 | 19.36 |  | 3.11 | 1.83 | 1.62 |  | 2.58 | 31.24
48.3 | 40202056T | 水泥稳定粒料水泥稳定层(摊铺机摊铺 厚度15cm) | m2 | 15.87 | 2.74 | 30.71 |  | 3.11 | 2.65 | 2.35 |  | 3.74 | 45.3
48.4 | 40107049 | 混凝土搅拌机拌和(容量350L以内) | m3 | 2.899 | 16.26 |  |  | 11.65 | 2.02 | 1.8 |  | 2.86 | 34.59
49 | 040203007001 | 水泥混凝土 (1)水泥混凝土路面 (2)厚度:20Cm | m2 | 15.87 | 15.5 | 74.11 |  | 0.28 | 6.51 | 5.78 |  | 9.2 | 111.38
分部分项工程量清单综合单价分析表
工程名称：福建省永春碧卿国有林场2026年森林防火道路维修工程 市政工程 | [11 empty] | 第12页 共17页
序号 | 项目编码 | 项目名称及特征描述 | 单位 | 工程量 | 综合单价组成(元) | [7 empty] | 综合单价 (元)
[5 empty] | 人工费 | 材料费 | 其中： 设备费 | 施工机具使用费 | 企业管理费 | 利润 | 规费 | 税金
(3)混凝土强度等级:C30
49.1 | 40203041T | C30水泥预拌非泵送普通混凝土路面(厚度20cm) | m2 | 15.87 | 15.5 | 74.11 |  | 0.28 | 6.51 | 5.78 |  | 9.2 | 111.38
石城 | [13 empty] | 分项工程(17市政)
5-9至10-1、2-3
50 | 040701001013 | 路面平整 (1)路面杂物、落石、杂草等进行了全面清扫清运 (2)坑洼、沉陷部位采用原土回填，并摊平压实，保证了路面平整和通行安全 | m2 | 3489.772 | 0.06 |  |  | 1.57 | 0.12 | 0.11 |  | 0.17 | 2.03
50.1 | 40101099 | 机械平整场地、填土夯实、原土夯实(平整场地 推土机) | m2 | 3489.772 | 0.06 |  |  | 1.57 | 0.12 | 0.11 |  | 0.17 | 2.03
51 | 040201022014 | 排水沟、截水沟 (1)土边沟开挖 (2)400mm*300mm | m | 1586.26 | 0.36 |  |  | 0.36 | 0.05 | 0.05 |  | 0.07 | 0.9
51.1 | 40101008T | 人工挖沟槽土方(三类土 槽深2m以内) 人工辅助开挖比例≤5% | m3 | 0.006 | 52.11 |  |  |  | 3.77 | 3.35 |  | 5.33 | 64.56
51.2 | 40101055 | 挖掘机挖土(挖掘机挖槽坑土方 不装车 三类土) | m3 | 0.114 | 0.4 |  |  | 3.18 | 0.26 | 0.23 |  | 0.37 | 4.44
52 | 040102001001 | 挖一般石方 (1)普坚石 (2)2.5m | m3 | 40 | 6.04 |  |  | 87.96 | 6.81 | 6.05 |  | 9.62 | 116.48
52.1 | 40101144 | 液压锤破碎石方(较硬岩) | m3 | 40 | 6.04 |  |  | 87.96 | 6.81 | 6.05 |  | 9.62 | 116.48
53 | 040101002007 | 挖沟槽土方 (1)三类土 (2)3m以内 | m3 | 35.52 | 3.41 |  |  | 3.62 | 0.5 | 0.45 |  | 0.72 | 8.7
53.1 | 40101009T | 人工挖沟槽土方(三类土 槽深4m以内) 人工辅助开挖比例≤5% | m3 | 1.776 | 60.54 |  |  |  | 4.38 | 3.9 |  | 6.19 | 75.01
53.2 | 40101058 | 挖掘机挖土(挖掘机挖槽坑土方 装车 三类土) | m3 | 33.744 | 0.4 |  |  | 3.81 | 0.3 | 0.27 |  | 0.43 | 5.21
54 | 040103001007 | 填方 | m3 | 28.259 | 5.89 |  |  | 2.59 | 0.61 | 0.55 |  | 0.87 | 10.51
分部分项工程量清单综合单价分析表
工程名称：福建省永春碧卿国有林场2026年森林防火道路维修工程 市政工程 | [11 empty] | 第13页 共17页
序号 | 项目编码 | 项目名称及特征描述 | 单位 | 工程量 | 综合单价组成(元) | [7 empty] | 综合单价 (元)
[5 empty] | 人工费 | 材料费 | 其中： 设备费 | 施工机具使用费 | 企业管理费 | 利润 | 规费 | 税金
(1)三类土回填
54.1 | 40101105 | 槽、坑回填土(夯实机夯实) | m3 | 28.259 | 5.89 |  |  | 2.59 | 0.61 | 0.55 |  | 0.87 | 10.51
55 | 040501001009 | 混凝土管 (1)混凝土排水管 (2)规格:DN500 (3)1:2.5水泥砂浆接口 (4)接口处土工布包裹 | m | 37 | 23.31 | 127.35 |  | 0.07 | 10.92 | 9.7 |  | 15.42 | 186.78
55.1 | 40502049 | 承插式混凝土管(Φ200-2000)(钢筋混凝土管 人工下管 管径500mm以内) | m | 37 | 14.52 | 123.96 |  |  | 10.03 | 8.91 |  | 14.17 | 171.59
55.2 | 40502165T | 水泥砂浆接口(管径500mm以内) | 口 | 18 | 7.24 | 1.16 |  |  | 0.61 | 0.54 |  | 0.86 | 10.41
55.3 | 40701013T | 零星土工布(300g/m2) | m2 | 19.782 | 9.86 | 5.29 |  | 0.14 | 1.11 | 0.98 |  | 1.56 | 18.94
8-2班
56 | 040701001014 | 路面平整 (1)路面杂物、落石、杂草等进行了全面清扫清运 (2)坑洼、沉陷部位采用原土回填，并摊平压实，保证了路面平整和通行安全 | m2 | 1118.92 | 0.06 |  |  | 1.57 | 0.12 | 0.11 |  | 0.17 | 2.03
56.1 | 40101099 | 机械平整场地、填土夯实、原土夯实(平整场地 推土机) | m2 | 1118.92 | 0.06 |  |  | 1.57 | 0.12 | 0.11 |  | 0.17 | 2.03
57 | 040201022015 | 排水沟、截水沟 (1)土边沟开挖 (2)400mm*300mm | m | 508.6 | 0.36 |  |  | 0.36 | 0.05 | 0.05 |  | 0.07 | 0.9
57.1 | 40101008T | 人工挖沟槽土方(三类土 槽深2m以内) 人工辅助开挖比例≤5% | m3 | 0.006 | 52.11 |  |  |  | 3.77 | 3.35 |  | 5.33 | 64.56
57.2 | 40101055 | 挖掘机挖土(挖掘机挖槽坑土方 不装车 三类土) | m3 | 0.114 | 0.4 |  |  | 3.18 | 0.26 | 0.23 |  | 0.37 | 4.44
2-4至2-2
58 | 040701001015 | 路面平整 (1)路面杂物、落石、杂草等进行了全面清扫清运 (2)坑洼、沉陷部位采用原土回填，并摊平压实，保证了路面平整和通行安全 | m2 | 3373.59 | 0.06 |  |  | 1.57 | 0.12 | 0.11 |  | 0.17 | 2.03
分部分项工程量清单综合单价分析表
工程名称：福建省永春碧卿国有林场2026年森林防火道路维修工程 市政工程 | [11 empty] | 第14页 共17页
序号 | 项目编码 | 项目名称及特征描述 | 单位 | 工程量 | 综合单价组成(元) | [7 empty] | 综合单价 (元)
[5 empty] | 人工费 | 材料费 | 其中： 设备费 | 施工机具使用费 | 企业管理费 | 利润 | 规费 | 税金
58.1 | 40101099 | 机械平整场地、填土夯实、原土夯实(平整场地 推土机) | m2 | 3373.59 | 0.06 |  |  | 1.57 | 0.12 | 0.11 |  | 0.17 | 2.03
59 | 040201022016 | 排水沟、截水沟 (1)土边沟开挖 (2)400mm*300mm | m | 1533.45 | 0.36 |  |  | 0.36 | 0.05 | 0.05 |  | 0.07 | 0.9
59.1 | 40101008T | 人工挖沟槽土方(三类土 槽深2m以内) 人工辅助开挖比例≤5% | m3 | 0.006 | 52.11 |  |  |  | 3.77 | 3.35 |  | 5.33 | 64.56
59.2 | 40101055 | 挖掘机挖土(挖掘机挖槽坑土方 不装车 三类土) | m3 | 0.114 | 0.4 |  |  | 3.18 | 0.26 | 0.23 |  | 0.37 | 4.44
东山 | [13 empty] | 分项工程(17市政)
龙湖内至山岭田（4-1、2、3）
60 | 040701001018 | 场地平整 (1)清理杂草，含林间支路道路两侧向外0.65m (2)同步清理路肩、排水沟杂草 | m2 | 3844.96 |  | 0.64 |  |  | 0.05 | 0.04 |  | 0.07 | 0.8
60.1 | BCT | 清理杂草 | m2 | 3844.96 |  | 0.64 |  |  | 0.05 | 0.04 |  | 0.07 | 0.8
61 | 040701001016 | 路面平整 (1)路面杂物、落石、杂草等进行了全面清扫清运 (2)坑洼、沉陷部位采用原土回填，并摊平压实，保证了路面平整和通行安全 | m2 | 1100 | 0.06 |  |  | 1.57 | 0.12 | 0.11 |  | 0.17 | 2.03
61.1 | 40101099 | 机械平整场地、填土夯实、原土夯实(平整场地 推土机) | m2 | 1100 | 0.06 |  |  | 1.57 | 0.12 | 0.11 |  | 0.17 | 2.03
62 | 040201022017 | 排水沟、截水沟 (1)土边沟开挖 (2)400mm*300mm | m | 1598.55 | 0.36 |  |  | 0.36 | 0.05 | 0.05 |  | 0.07 | 0.9
62.1 | 40101008T | 人工挖沟槽土方(三类土 槽深2m以内) 人工辅助开挖比例≤5% | m3 | 0.006 | 52.11 |  |  |  | 3.77 | 3.35 |  | 5.33 | 64.56
62.2 | 40101055 | 挖掘机挖土(挖掘机挖槽坑土方 不装车 三类土) | m3 | 0.114 | 0.4 |  |  | 3.18 | 0.26 | 0.23 |  | 0.37 | 4.44
63 | 040101002008 | 挖沟槽土方 (1)三类土 | m3 | 38.7 | 3.41 |  |  | 3.02 | 0.47 | 0.41 |  | 0.66 | 7.97
分部分项工程量清单综合单价分析表
工程名称：福建省永春碧卿国有林场2026年森林防火道路维修工程 市政工程 | [11 empty] | 第15页 共17页
序号 | 项目编码 | 项目名称及特征描述 | 单位 | 工程量 | 综合单价组成(元) | [7 empty] | 综合单价 (元)
[5 empty] | 人工费 | 材料费 | 其中： 设备费 | 施工机具使用费 | 企业管理费 | 利润 | 规费 | 税金
(2)3m以内
63.1 | 40101009T | 人工挖沟槽土方(三类土 槽深4m以内) 人工辅助开挖比例≤5% | m3 | 1.935 | 60.54 |  |  |  | 4.38 | 3.9 |  | 6.19 | 75.01
63.2 | 40101055 | 挖掘机挖土(挖掘机挖槽坑土方 不装车 三类土) | m3 | 36.765 | 0.4 |  |  | 3.18 | 0.26 | 0.23 |  | 0.37 | 4.44
64 | 040103001008 | 填方 (1)三类土回填 | m3 | 29.798 | 5.89 |  |  | 2.59 | 0.61 | 0.55 |  | 0.87 | 10.51
64.1 | 40101105 | 槽、坑回填土(夯实机夯实) | m3 | 29.798 | 5.89 |  |  | 2.59 | 0.61 | 0.55 |  | 0.87 | 10.51
65 | 040501001010 | 混凝土管 (1)混凝土排水管 (2)规格:DN500 (3)1:2.5水泥砂浆接口 (4)接口处土工布包裹 | m | 30 | 23.56 | 127.45 |  | 0.08 | 10.94 | 9.72 |  | 15.46 | 187.2
65.1 | 40502049 | 承插式混凝土管(Φ200-2000)(钢筋混凝土管 人工下管 管径500mm以内) | m | 30 | 14.52 | 123.96 |  |  | 10.03 | 8.91 |  | 14.17 | 171.59
65.2 | 40502165T | 水泥砂浆接口(管径500mm以内) | 口 | 15 | 7.24 | 1.16 |  |  | 0.61 | 0.54 |  | 0.86 | 10.41
65.3 | 40701013T | 零星土工布(300g/m2) | m2 | 16.485 | 9.86 | 5.29 |  | 0.14 | 1.11 | 0.98 |  | 1.56 | 18.94
66 | 040501001011 | 混凝土管 (1)混凝土排水管 (2)规格:DN800 (3)1:2.5水泥砂浆接口 (4)接口处土工布包裹 | m | 6 | 29.69 | 184.79 |  | 7.75 | 16.1 | 14.29 |  | 22.73 | 275.35
66.1 | 40502056 | 承插式混凝土管(Φ200-2000)(钢筋混凝土管 人机配合下管 管径800mm以内) | m | 6 | 16.42 | 178.52 |  | 7.63 | 14.67 | 13.03 |  | 20.72 | 250.99
66.2 | 40502168T | 水泥砂浆接口(管径800mm以内) | 口 | 3 | 9.2 | 3.24 |  |  | 0.9 | 0.8 |  | 1.27 | 15.41
66.3 | 40701013T | 零星土工布(300g/m2) | m2 | 5.275 | 9.86 | 5.29 |  | 0.14 | 1.11 | 0.98 |  | 1.56 | 18.94
白沙乾
67 | 040701001017 | 路面平整 (1)路面杂物、落石、杂草等进行了全面清扫清运 (2)坑洼、沉陷部位采用原土回填，并摊平压 | m2 | 2884.2 | 0.06 |  |  | 1.57 | 0.12 | 0.11 |  | 0.17 | 2.03
分部分项工程量清单综合单价分析表
工程名称：福建省永春碧卿国有林场2026年森林防火道路维修工程 市政工程 | [11 empty] | 第16页 共17页
序号 | 项目编码 | 项目名称及特征描述 | 单位 | 工程量 | 综合单价组成(元) | [7 empty] | 综合单价 (元)
[5 empty] | 人工费 | 材料费 | 其中： 设备费 | 施工机具使用费 | 企业管理费 | 利润 | 规费 | 税金
实，保证了路面平整和通行安全
67.1 | 40101099 | 机械平整场地、填土夯实、原土夯实(平整场地 推土机) | m2 | 2884.2 | 0.06 |  |  | 1.57 | 0.12 | 0.11 |  | 0.17 | 2.03
68 | 040201022018 | 排水沟、截水沟 (1)土边沟开挖 (2)400mm*300mm | m | 1311 | 0.36 |  |  | 0.36 | 0.05 | 0.05 |  | 0.07 | 0.9
68.1 | 40101008T | 人工挖沟槽土方(三类土 槽深2m以内) 人工辅助开挖比例≤5% | m3 | 0.006 | 52.11 |  |  |  | 3.77 | 3.35 |  | 5.33 | 64.56
68.2 | 40101055 | 挖掘机挖土(挖掘机挖槽坑土方 不装车 三类土) | m3 | 0.114 | 0.4 |  |  | 3.18 | 0.26 | 0.23 |  | 0.37 | 4.44
白云（工区至白云村水泥路） | [13 empty] | 分项工程(17市政)
69 | 040201022019 | 排水沟、截水沟 (1)土边沟开挖 (2)400mm*300mm | m | 691.58 | 0.36 |  |  | 0.36 | 0.05 | 0.05 |  | 0.07 | 0.9
69.1 | 40101008T | 人工挖沟槽土方(三类土 槽深2m以内) 人工辅助开挖比例≤5% | m3 | 0.006 | 52.11 |  |  |  | 3.77 | 3.35 |  | 5.33 | 64.56
69.2 | 40101055 | 挖掘机挖土(挖掘机挖槽坑土方 不装车 三类土) | m3 | 0.114 | 0.4 |  |  | 3.18 | 0.26 | 0.23 |  | 0.37 | 4.44
70 | 040101002009 | 挖沟槽土方 (1)三类土 (2)3m以内 | m3 | 31.68 | 3.41 |  |  | 3.62 | 0.5 | 0.45 |  | 0.72 | 8.7
70.1 | 40101009T | 人工挖沟槽土方(三类土 槽深4m以内) 人工辅助开挖比例≤5% | m3 | 1.584 | 60.54 |  |  |  | 4.38 | 3.9 |  | 6.19 | 75.01
70.2 | 40101058 | 挖掘机挖土(挖掘机挖槽坑土方 装车 三类土) | m3 | 30.096 | 0.4 |  |  | 3.81 | 0.3 | 0.27 |  | 0.43 | 5.21
71 | 040103001009 | 填方 (1)三类土回填 | m3 | 25.204 | 5.89 |  |  | 2.59 | 0.61 | 0.55 |  | 0.87 | 10.51
71.1 | 40101105 | 槽、坑回填土(夯实机夯实) | m3 | 25.204 | 5.89 |  |  | 2.59 | 0.61 | 0.55 |  | 0.87 | 10.51
72 | 040501001012 | 混凝土管 (1)混凝土排水管 (2)规格:DN500 | m | 33 | 23.28 | 127.34 |  | 0.07 | 10.92 | 9.69 |  | 15.42 | 186.73
分部分项工程量清单综合单价分析表
工程名称：福建省永春碧卿国有林场2026年森林防火道路维修工程 市政工程 | [11 empty] | 第17页 共17页
序号 | 项目编码 | 项目名称及特征描述 | 单位 | 工程量 | 综合单价组成(元) | [7 empty] | 综合单价 (元)
[5 empty] | 人工费 | 材料费 | 其中： 设备费 | 施工机具使用费 | 企业管理费 | 利润 | 规费 | 税金
(3)1:2.5水泥砂浆接口 (4)接口处土工布包裹
72.1 | 40502049 | 承插式混凝土管(Φ200-2000)(钢筋混凝土管 人工下管 管径500mm以内) | m | 33 | 14.52 | 123.96 |  |  | 10.03 | 8.91 |  | 14.17 | 171.59
72.2 | 40502165T | 水泥砂浆接口(管径500mm以内) | 口 | 16 | 7.24 | 1.16 |  |  | 0.61 | 0.54 |  | 0.86 | 10.41
72.3 | 40701013T | 零星土工布(300g/m2) | m2 | 17.584 | 9.86 | 5.29 |  | 0.14 | 1.11 | 0.98 |  | 1.56 | 18.94

## 表11单价措施项目清单综合单价分析表(1.1)
单价措施项目清单综合单价分析表
工程名称：福建省永春碧卿国有林场2026年森林防火道路维修工程 市政工程 | [11 empty] | 第1页 共1页
序号 | 项目编码 | 项目名称及特征描述 | 单位 | 工程量 | 综合单价组成(元) | [7 empty] | 综合单价 (元)
[5 empty] | 人工费 | 材料费 | 施工机具使用费 | 企业管理费 | 利润 | 规费 | 税金
碧潭（金钱柳小班路口-6大班） | [13 empty] | 分项工程(17市政)
1 | 041106001001 | 大型机械设备进出场及安拆 | 项 | 1 |  | 185.06 | 785.62 | 70.28 | 62.46 |  | 99.31 |  | 1202.73
1.1 | 10117123T | 履带式单斗挖掘机进出场费(1m3以内) | 台次 | 1 |  | 185.06 | 785.62 | 70.28 | 62.46 |  | 99.31 |  | 1202.73
五旗寨 | [13 empty] | 分项工程(17市政)
吾岭（涵洞口至应急道路） | [13 empty] | 分项工程(17市政)
西山 | [13 empty] | 分项工程(17市政)
肖田 | [13 empty] | 分项工程(17市政)
石城 | [13 empty] | 分项工程(17市政)
东山 | [13 empty] | 分项工程(17市政)
白云（工区至白云村水泥路） | [13 empty] | 分项工程(17市政)

## 表14人工、材料设备、机械汇总表(1.1)
人工、材料设备、机械汇总表
工程名称：福建省永春碧卿国有林场2026年森林防火道路维修工程 市政工程 | [5 empty] | 第1页 共2页
序号 | 工料机编码 | 工料机名称 | 规格、型号等特殊要求 | 单位 | 数量 | 单价 | 合价
一 |  | 人工
1 | 00010040 | 定额人工费 |  | 元 |  |  | 19060.59
二 |  | 材料
1 | 02270110 | 土工布 | 300G | m2 | 120.088 | 4.67 | 560.81
2 | 04010001 | 水泥 | 32.5 | kg |  | 0.37
3 | 04010170 | 散装水泥 | 42.5 | kg | 1509.807 | 0.31 | 468.04
4 | 04030140 | 中砂 |  | m3 |  | 120.83
5 | 04030230 | 净干砂（机制砂） |  | m3 | 2.417 | 102 | 246.57
6 | 04050191 | 碎石 | Φ0～5 | m3 | 1.705
7 | 04050240 | 碎石 | Φ5-31.5 | m3 | 2.12 | 95 | 201.38
8 | 04050250 | 碎石 | Φ5-40 | m3 |  | 95
9 | 04050281 | 碎石 | Φ10～25 | m3 | 2.558 | 95 | 243
10 | 04090030 | 粉煤灰 | Ⅱ级 | kg | 226.64 | 0.18 | 40.8
11 | 05030240 | 枕木 | 综合 | m3 | 0.08 | 1969 | 157.52
12 | 13310050 | 石油沥青 | 10# | kg | 2.768 | 3.63 | 10.05
13 | 14351100 | 减水剂 | WR-S | kg | 13.276 | 3.57 | 47.4
14 | 17290690 | 钢筋混凝土排水管(承插口) | Φ500 | m | 174.73 | 121.52 | 21233.19
15 | 17290720 | 钢筋混凝土排水管(承插口) | Φ800 | m | 20.2 | 175 | 3535
16 | 34110030 | 电 |  | kW·h | 1.32 | 0.68 | 0.9
17 | 34110080 | 水 |  | m3 | 7.69 | 3.01 | 23.15
18 | 49010030 | 其他材料费 |  | % | 319.299 | 1 | 319.3
19 | 49010040 | 其他材料费 |  | 元 | 27.536 | 1 | 27.54
20 | 49011001 | 清理杂草 |  | m2 | 13102.14 | 0.64 | 8385.37
21 | 80010490 | 现拌抹灰砂浆 | 1:2.5 M40(42.5) 砂子4.75mm 稠度50~70mm | m3 | 0.473 | 270.221 | 127.71
22 | 80213585 | 预拌非泵送普通混凝土 | C30(42.5) 碎石31.5mm 塌落度120-160mm | m3 | 3.222 | 340.71 | 1097.63
23 | 80215650 | 道路水泥稳定混凝土 | (32.5) 碎石40mm 水泥7% | m3 |  | 202.903
24 | 80215650 | 道路水泥稳定混凝土 | (32.5) 碎石40mm 水泥5% | m3 |  | 202.903
25 | 80251110 | 水泥稳定粒料 | 水泥用量 5% | m3 | 2.899 | 162.647 | 471.59
三 |  | 设备
四 |  | 施工机具
1 | 99010030 | 履带式单斗挖掘机 | 液压 斗容量1.25m3 | 台班 | 6.532 | 1496.233 | 9773.88
2 | 99010140 | 履带式液压挖掘机(带液压锤) | HM960 | 台班 | 2.17 | 1711.2 | 3713.65
3 | 99050080 | 双锥反转出料混凝土搅拌机 | 出料容量350L | 台班 | 0.099 | 342.605 | 33.77
人工、材料设备、机械汇总表
工程名称：福建省永春碧卿国有林场2026年森林防火道路维修工程 市政工程 | [5 empty] | 第2页 共2页
序号 | 工料机编码 | 工料机名称 | 规格、型号等特殊要求 | 单位 | 数量 | 单价 | 合价
4 | 99050660 | 混凝土磨光机 |  | 台班 | 0.106 | 17.925 | 1.9
5 | 99050670 | 混凝土振动梁 |  | 台班 | 0.106 | 23.636 | 2.5
6 | 99070030 | 履带式推土机 | 功率75kW | 台班 | 0.673 | 913.189 | 614.65
7 | 99070050 | 履带式推土机 | 功率105kW | 台班 | 68.741 | 1048.618 | 72082.86
8 | 99070750 | 平板拖车组 | 装载质量40t | 台班 | 0.5 | 1571.238 | 785.62
9 | 99090310 | 汽车式起重机 | 提升质量8t | 台班 | 0.166 | 857.192 | 142.29
10 | 99090620 | 叉式起重机 | 提升质量3t | 台班 | 0.016 | 645.728 | 10.33
11 | 99130100 | 钢轮内燃压路机 | 工作质量8t | 台班 | 0.008 | 528.215 | 4.02
12 | 99130200 | 振动压路机 | 工作质量15t | 台班 | 0.015 | 971.36 | 14.8
13 | 99130280 | 电动夯实机 | 夯击能力20～62N.m | 台班 | 14.81 | 27.16 | 402.25
14 | 99130360 | 沥青混凝土摊铺机 | 装载质量8t | 台班 | 0.019 | 1344.062 | 24.96
15 | 99250870 | 热风枪 |  | 台班 | 0.442 | 33.12 | 14.63
16 | 99310030 | 洒水车 | 罐容量4000L | 台班 | 0.009 | 623.169 | 5.54